## Sheet
Refs | Digikey Part Number | datasheet | footprint | value
BT1 | 36-3000-ND |  | Battery_Holders:Keystone_3000_1x12mm-CoinCell | CR_1220
C1 | 490-1532-1-ND |  | Capacitors_SMD:C_0603 | 100 nF
C11 | 587-2990-6-ND |  | Capacitors_SMD:C_0805 | 4.7 uF
C14 | 1276-1909-6-ND |  | Capacitors_SMD:C_0603 | 100 pF
C15 | 1276-6524-1-ND |  | Capacitors_SMD:C_0603 | 1 uF
C3 | 1276-1134-1-ND |  | Capacitors_SMD:C_0603 | 2.2 uF
D1 | 160-1436-1-ND |  | LEDs:LED_0603_HandSoldering | LED_R
D3 | 160-1435-1-ND |  | LEDs:LED_0603_HandSoldering | LED_G
D4 | 160-1647-1-ND |  | LEDs:LED_0603_HandSoldering | LED_B
FL1 | 495-2363-6-ND |  | Custom Footprints:B39162B3520U410 | B39162B3520U410
J1 | SAM8799-ND |  | Custom Footprints:10_pin_Cortex-M_connector | JTAG Connector
J2 | 931-1175-ND |  | Custom Footprints:SMA_SMD_RIGHT_ANGLE | Conn_Coaxial
J6 | S3299-ND |  | Custom Footprints:CONN_CARD_02x10_MALE | Conn_02x10_Counter_Clockwise
R1 | 311-56GRCT-ND |  | Resistors_SMD:R_0603 | 60
R10 | 311-39.0HRCT-ND |  | Resistors_SMD:R_0603 | 39
R9 | 311-100KHRCT-ND |  | Resistors_SMD:R_0603 | 100k
R15 | P100DBDKR-ND |  | Resistors_SMD:R_0603 | 100
R5 | 311-20.0HRCT-ND |  | Resistors_SMD:R_0603 | 20
R7 | 311-10.0KHRCT-ND |  | Resistors_SMD:R_0603 | 10k
SW1 | CKN9112CT-ND |  | Custom Footprints:SW_SPST_SMD | SW_SPST
U1 | ATSAMG55J19B-AUTCT-ND |  | Housings_QFP:LQFP-64_10x10mm_Pitch0.5mm | ATSAMG55
U2 | 1528-1426-ND |  | Custom Footprints:BNO055_Breakout | BNO055_Breakout
U3 | 223-1623-5-ND |  | Custom Footprints:MS5803 | MS5803
U4 | 1173-1093-1-ND |  | Custom Footprints:SMD_PD_ANAREN | PD0810J5050S2HF
U5 | 602-1889-ND |  | Custom Footprints:XBEE_PRO_SX | XBee_PRO_SX
U6 | 1173-1094-1-ND |  | Custom Footprints:SMD_PD_ANAREN | PD0922J5050S2HF
U7 | 672-1009-1-ND |  | Custom Footprints:UBX_NEO_M8Q | UBX_NEO_M8Q